## EE BoM
Designator | Package | Topmark | Part Number | Standardised | Dims | Measured
D1 |  | LED
D2 |  | LED
R1 |  |  | 10 | 10
R2 |  |  | 10 | 10
R3 |  |  | 100 | 100
R4 |  |  | 4.7k | 4.7k
R5 |  |  | 10.16k | 10k
R6 |  |  | 10.2k | 10k
R7 |  |  | 4.7k | 4.7k
R8 |  |  | 100? | 100
R9 |  |  | 201.1 | 200
R10 |  |  | 10k | 10k
R11 |  |  | 4.7k | 4.7k
R12 |  |  | 10.1 | 10
R13 |  |  | 10 | 10
R14 |  |  | 4.7k | 4.7k
R15 |  |  | 4.7k | 4.7k
R16 |  |  | 11 | 11
R17 |  |  | 10.2 | 10
R18 |  |  | 10.1 | 10
R19 |  |  | 4.7k | 4.7k
C1 |  | - | 0.120uF | 120nF
C2 |  | - | 0.120uF | 120nF
C3 |  | - | 0.120uF | 120nF
C4 |  | - | 1.2uf | 1.2uF
C5 |  | - | 0.12uF | 120nF
C6 |  | - | 0.12uF | 120nF
C7 |  | - | 0.4n? | 400pF
C8 |  | - | ? | ?
C9 |  | - | 0.3n | 300pF | 1x0.4
C10 |  | - | 0.3n | 300pF
L1 |  |  | ? | ?
C12 |  | - | 0.4n | 400pF
C13 |  | - | 1.2uF | 1.2uF
C14 |  | - | 0.3n | 300pF
C15 |  | - | 0.121uF | 120nF
C16 |  | - | 1n | 1nF
L2 |  |  | Ind | ?
C18 |  | - | 0.12uF | 120nF
C19 |  | - | 0.128uF | 120nF
C20 |  | - | 10.65nF | 11nF
C21 |  | - | 0.3n | 300pF
C22 |  | - | 10.8uF | 11uF
C23 |  | - | 0.12uF | 120nF | C30
C24 |  | - | 10.5nF | 11nF
C25 |  | - | 0.115uF | 120nF | C30
C26 |  | - | 0.120uF | 120nF
C27 |  | - | 0.120uF | 120nF
C28 |  | - | 2.75nF | 3nF |  |  | mtn2310n3_cystek
C29 |  | - | 11.1uF | 11uF | 2x1.2
C30 |  | - | 0.117uf | 120nF | ?x0.4
Q1 |  | 2310 | MTN2310N3
Q2 |  | 2310 | MTN2310N3
Q3 |  | 2310 | MTN2310N3
Q4 |  | 2310 | MTN2310N3
Q5 | SOT23-3 | dCSG | XC6206P302MR IC, POS VOLT REG, 0.3A, 3.0V, SOT23-3
U1 |  | HL016Z 706GB 2650B030 -ZY | Nuvoton
U2 |  | A 7105 SMQ003056 2014G
U3 |  | 3213B0 4B329D 521C1 | Accelerometer MC3210
U4 | QFN | INVENSENSE MPU-6050 | MPU-6050 Gyro
X1
J1
J2
D3 |  | LED
D4 |  | LED
D5 |  | LED
D6 |  | LED
M1
M2
M3
M4
J3
J4

## Measured
# | Type | Qty | Value |  | Package | Dims
#7 | Capacitor |  | ?F | ?F | 0402 |  |  | 10 | ?
#14 | Capacitor | x7 | 0.112uF | 110nF | 0402 |  | Y | 10 | ?
#6 | Capacitor | x7 | 102nF | 100nF | 0402 |  | Y | 10 | ?
| Capacitor |  | 102nF | 100nF | 0402 |  | Y | 10 | 300pF | 35pF
| Capacitor |  | 102nF | 100nF | 0402 |  | Y | 10 | 300pF | 40pF
| Capacitor |  | 103nF | 100nF | 0402 |  | Y | 10 | 300pF | 41pf
| Capacitor |  | 103nF | 100nF | 0402 |  | Y | 11 | 300pF | 108pF
| Capacitor |  | 104nF | 100nF | 0402 |  | Y | 100 | 400pF | 129pF
| Capacitor |  | 104nF | 100nF | 0402 |  | Y | 100 | 400pF
| Capacitor |  | 105nF | 110nF | 0402 |  | Y | 200 | 1nF | Y
| Capacitor |  | 105nF | 110nF | 0402 |  | Y | 4.7k | 3nF | Y
| Capacitor |  | 106nF | 110nF | 0402 |  |  | 4.7k | 11nF | Y
| Capacitor |  | 107.3nF | 110nF | 0402 |  |  | 4.7k | 11nF | Y
| Capacitor |  | 107nF | 110nF | 0402 |  |  | 4.7k | 120nF | Y
| Capacitor |  | 108pF | 110pF | 0402 |  |  | 4.7k | 120nF | Y
#15 | Capacitor | x2 | 10nF | 10nF | 0402 |  | Y | 4.7k | 120nF | Y
| Capacitor |  | 10nF | 10nF | 0402 |  | Y | 10k | 120nF | Y
#8 | Capacitor | x1 | 10uF | 10uF | 0402 |  | Y | 10k | 120nF | Y
#2 | Capacitor | x1 | 11.62uF | 12uF | 0805 |  | Y | 10k | 120nF | Y
#11 | Capacitor | x1 | 129pF | 130pF | 0402 |  |  |  | 120nF | Y
#16 | Capacitor | x1 | 1nF | 1nF | 0402 |  | Y |  | 120nF | Y
#19 | Capacitor | x2 | 1uF | 1uF | 0402 |  | Y |  | 120nF | Y
| Capacitor |  | 1uF | 1uF | 0402 |  | Y |  | 120nF | Y
#27 | Capacitor | x1 | 2.3nF | 2.2nF | 0402 |  | Y |  | 1.2uF | Y
#12 | Capacitor | x1 | 35pF | 36pF | 0402 |  |  |  | 1.2uF | Y
#1 | Capacitor | x3 | 38pF | 39pF | 0402 | 1mmx0.5mm |  |  | 11uF | Y
| Capacitor |  | 40pF | 39pF | 0402 |  |  |  | 11uF | Y
| Capacitor |  | 41pF | 39pF | 0402 |  |  |  | 120uF
#1 | Crystal | x1 | 16.000MHz |  |  | 3.2x2.5 |  |  | 120uF
#1 | Diode | x2 | LED |  |  | 2.2x0.5 | Uz=2.68V |  | 120uF
#1 | IC | x1 | TX
#2 | IC | x1 | Gyro
#3 | IC | x1 | Acc
#1 | Inductor | x1 | ? |  | 0402
#1 | LDO | x1 | +3V
#1 | MCU | x1 | MCU
#1 | Resistor | x7 | 10R | 10R | 0402
| Resistor |  | 10R | 10R | 0402
#3 | Resistor | x6 | 4752R | 4.7kR | 0402
| Resistor |  | 4734R | 4.7kR | 0402 | 1x0.5
| Resistor |  | 4793R | 4.7kR | 0402
| Resistor |  | 4.68kR | 4.7kR | 0402
| Resistor |  | 4.68kR | 4.7kR | 0402
| Resistor |  | 10R | 10R | 0402
| Resistor |  | 10R | 10R | 0402
| Resistor |  | 4.7kR | 4.7kR | 0402
#11 | Resistor | x3 | 10kR | 10kR | 0402
| Resistor |  | 10kR | 10kR | 0402
#13 | Resistor | x2 | 100R | 100R | 0402
| Resistor |  | 10R | 10R | 0402
| Resistor |  | 10R | 10R | 0402
| Resistor |  | 10R | 10R | 0402
#17 | Resistor | x1 | 200R | 200R | 0402
| Resistor |  | 10.2kR | 10kR | 0402
| Resistor |  | 100R | 100R | 0402
| Transistor | x4 | N Channel

## Mesured LCR
0.14uH
4.681kO
9.9O
100O
4.7k
10.1
100
4.7k
10
10k
10
10
4.7k
10
4.7k
10
4.7k
10k